## Sheet1
监测日期：2022-06-10
序号 | 企业名称 | 监控点名称 | 流量(M3) | 流速（M3/s） | 氮氧化物(mg/M3) |  | 二氧化硫(mg/M3) |  | 烟尘(mg/M3) |  | 生产状态
[5 empty] | 浓度 | 限值 | 浓度 | 限值 | 浓度 | 限值
1 | 惠州市光大水泥企业有限公司光华水泥厂 | B线窑头烟囱 | 8912265 | 103.151 | - | 320 | - | 100 | 1.9968 | 20 | 正常
1 | 惠州市光大水泥企业有限公司光华水泥厂 | A线窑头烟囱 | 6214096 | 71.922 | - | 320 | - | 100 | - | 20 | 停机
1 | 惠州市光大水泥企业有限公司光华水泥厂 | A线窑尾 | 325262.281 | 3.765 | 28.507 | 320 | 7.938 | 100 | 0.7 | 20 | 停机
1 | 惠州市光大水泥企业有限公司光华水泥厂 | B线窑尾 | 13288448 | 153.801 | 74.715 | 320 | 51.058 | 100 | 0.76 | 20 | 正常
2 | 惠州固力水泥集团有限公司博罗分公司 | 总排放口（窑尾） | 9504 | 0.11 | 3.13 | 320 | 2.11 | 100 | 2.87 | 20 | 停机
2 | 惠州固力水泥集团有限公司博罗分公司 | 排放口（窑头） | 1002240 | 11.6 | - | - | - | - | - | 20 | 停机
3 | 惠州东江威立雅环境服务有限公司 | 综合排放口 | - | 8.0549 | 86.5872 | 500 | 4.3072 | 200 | 2.0687 | 65 | 正常
4 | 惠州福和纸业有限公司 | （锅炉废气排放口2#） | 1047623800 | 12125.274 | 0.4 | 150 | 0 | - | 0 | - | 正常
5 | 惠州市光大水泥企业有限公司 | B线窑头烟窗 | 0 | 0 | - | - | - | - | - | 20 | 停机
5 | 惠州市光大水泥企业有限公司 | A线窑头烟窗 | 10100742 | 116.907 | - | - | - | - | 1.5028 | 20 | 正常
5 | 惠州市光大水泥企业有限公司 | A线旋窑窑尾处理后排口 | 14274800 | 165.218 | 236.782 | 320 | 60.144 | 100 | 1.322 | 20 | 正常
5 | 惠州市光大水泥企业有限公司 | B线旋窑窑尾处理后排口 | 149931.859 | 1.735 | 228.781 | 320 | 111.186 | 100 | 9.44 | 20 | 停机
6 | 惠州广惠能源有限公司 | 焚烧炉烟气排放口3# | 3328570 | 38.858 | 99.921 | 300 | 17.15 | 100 | 4.8026 | 30 | 正常
6 | 惠州广惠能源有限公司 | 焚烧炉烟气排放口1# | 3456468.25 | 40.371 | 115.764 | 300 | 16.852 | 100 | 6.5953 | 30 | 正常
6 | 惠州广惠能源有限公司 | 焚烧炉烟气排放口2# | 3182825.5 | 37.139 | 121.61 | 300 | 13.235 | 100 | 6.0095 | 30 | 正常
7 | 光大环保能源（博罗）有限公司 | 3# | 161391.91 | 1.87 | -24.211 | 300 | -57.292 | 100 | -228.786 | 30 | 停机
7 | 光大环保能源（博罗）有限公司 | 2# | 1143879.13 | 13.24 | 117.276 | 300 | 28.427 | 100 | 3.266 | 30 | 正常
7 | 光大环保能源（博罗）有限公司 | 4# | 3383519.5 | 39.16 | 105.947 | 200 | 18.014 | 50 | 0.921 | 10 | 正常
7 | 光大环保能源（博罗）有限公司 | 1# | 1471858 | 17.03 | 1999.366 | 300 | 1153.225 | 100 | 1116.916 | 30 | 停机
8 | 光大环保能源（惠东）有限公司 | 3# | 1911806.5 | 22.127 | 143.825 | 300 | 12.929 | 100 | 2.104 | 30 | 正常
8 | 光大环保能源（惠东）有限公司 | 1# | 1398727 | 16.189 | 127.818 | 300 | 5.125 | 100 | 3.24 | 30 | 正常
8 | 光大环保能源（惠东）有限公司 | 2# | 1495242.625 | 17.306 | 119.105 | 300 | 6.036 | 100 | 2.035 | 30 | 正常
9 | 惠州市瑞能热力有限公司 | 锅炉烟窗 | 710.4 | 29.6 | 24.56 | 200 | 11.83 | 200 | 5.18 | 30 | 正常
10 | 惠州深能源丰达电力有限公司 | 综合排放口（1号机） | 0 | 0 | 0 | 50 | 0 | 35 | 0 | 5 | 正常
10 | 惠州深能源丰达电力有限公司 | 综合排放口（2号机） | 0 | 0 | 0 | 50 | 0 | 35 | 0 | 5 | 正常
11 | 广东惠州天然气发电有限公司 | 6# | 0 | 0 | 0 | 50 | 0.21 | 35 | 0.1 | 5 | 正常
11 | 广东惠州天然气发电有限公司 | 4# | 3.36 | 0 | 0 | 50 | 0 | 35 | 0.08 | 5 | 正常
11 | 广东惠州天然气发电有限公司 | 5# | 234144 | 2.71 | 0 | 50 | 1.21 | 35 | 0.07 | 5 | 正常
11 | 广东惠州天然气发电有限公司 | 2# | 33711552 | 390.18 | 26.63 | 50 | 0.08 | 35 | 0.19 | 5 | 正常
11 | 广东惠州天然气发电有限公司 | 1# | 38411712 | 444.58 | 27.86 | 50 | 0 | 35 | 0.33 | 5 | 正常
12 | 惠州云海镁业有限公司 | 窑炉废气烟囱 | 149472 | 1.73 | 64.82 | 120 | 200.49 | 850 | 5.37 | 100 | 正常
13 | 惠州塔牌水泥有限公司 | 二线窑头 | 6847459 | 79.25 | - | - | - | - | 4.2 | 20 | 正常
13 | 惠州塔牌水泥有限公司 | 二线窑尾 | 14505779 | 167.891 | 188.948 | 320 | 40.606 | 100 | 5.372 | 20 | 正常
14 | 南亚塑胶工业(惠州)有限公司 | 3#有机废气排放口（B3) | - | 4.297 | - | - | - | - | 27.35 | 120 | 正常
14 | 南亚塑胶工业(惠州)有限公司 | 排放口 | 835488 | 9.67 | 13.02 | 200 | 4.86 | 200 | 1.79 | 30 | 正常
14 | 南亚塑胶工业(惠州)有限公司 | 3#粉尘排放口（C3） | - | 0.856 | - | - | - | - | 1.908 | 10 | 正常
14 | 南亚塑胶工业(惠州)有限公司 | 7#有机废气排放口（B7） | - | 4.911 | - | - | - | - | 0.409 | 10 | 正常
14 | 南亚塑胶工业(惠州)有限公司 | 20#有机废气排放口（B20） | - | 7.672 | - | - | - | - | 3.191 | 120 | 正常
14 | 南亚塑胶工业(惠州)有限公司 | 2#锅炉烟气排放口（A2） | 56351.417 | 0.652 | 0 | 150 | - | - | 0 | 20 | 正常
15 | 广东惠州平海发电厂有限公司 | 2号脱硝入口 | - | - | 213.766 | 700 | - | - | - | - | 正常
15 | 广东惠州平海发电厂有限公司 | 2号炉烟囱 | 48960890.503 | 566.677 | 40.8396 | 100 | 24.1871 | 50 | 4.7555 | 20 | 正常
15 | 广东惠州平海发电厂有限公司 | 1号脱硝入口 | - | - | 185.932 | 700 | - | - | - | - | 正常
15 | 广东惠州平海发电厂有限公司 | 1号脱硫入口 | - | - | - | - | 1150.076 | 2500 | 32.324 | - | 正常
15 | 广东惠州平海发电厂有限公司 | 2号脱硫入口 | 0 | 0 | - | - | 1282.172 | 2500 | 35.055 | - | 正常
15 | 广东惠州平海发电厂有限公司 | 1号炉烟囱 | 48556532.851 | 561.997 | 34.4335 | 100 | 22.4669 | 50 | 2.2785 | 20 | 正常
16 | 旭硝子显示玻璃（惠州）有限公司 | 旭硝子（3期） | 480384 | 5.56 | 223.4 | 700 | 4.29 | 400 | 2.59 | 30 | 正常
16 | 旭硝子显示玻璃（惠州）有限公司 | 旭硝子（2期） | 496800 | 5.75 | 212.85 | 550 | 10.24 | 400 | 2.43 | 30 | 正常
17 | 中海油惠州石化有限公司 | 芳烃联合（1）排气筒 | 9496100 | 109.908 | 32.074 | 100 | - | - | - | - | 正常
17 | 中海油惠州石化有限公司 | 煤柴油加裂排气筒 | 1074427.5 | 12.436 | 48.484 | 100 | - | - | - | - | 正常
17 | 中海油惠州石化有限公司 | 芳烃联合（2）排气筒 | 1599161.875 | 18.509 | 33.368 | 100 | - | - | - | - | 正常
17 | 中海油惠州石化有限公司 | 制氢（2）排气筒 | 3068723 | 35.518 | 86.393 | 100 | - | - | - | - | 正常
17 | 中海油惠州石化有限公司 | 硫磺（II）134排气筒 | - | 28.851 | 12.8338 | 100 | 12.7039 | 100 | 5.3191 | 30 | 正常
17 | 中海油惠州石化有限公司 | 煤制氢硫磺排气筒 | 881019.688 | 10.197 | 67.162 | 100 | 1.967 | 100 | 7.368 | - | 正常
17 | 中海油惠州石化有限公司 | 航煤加氢129排气筒 | 503734.312 | 5.83 | 31.911 | 100 | - | - | - | - | 正常
17 | 中海油惠州石化有限公司 | 燃油燃气锅炉烟囱 1 | 2531880.25 | 29.304 | 164.708 | 200 | 2.836 | 200 | 1.768 | 30 | 正常
17 | 中海油惠州石化有限公司 | 燃油燃气锅炉烟囱 2 | 2676391.5 | 30.977 | 146.491 | 200 | 5.993 | 200 | 12.048 | 30 | 正常
17 | 中海油惠州石化有限公司 | 焦化（2）排气筒 | 1179571.75 | 13.652 | 51.563 | 100 | - | - | - | - | 正常
17 | 中海油惠州石化有限公司 | 制氢（1）排气筒 | 2938891.75 | 34.015 | 71.657 | 100 | - | - | - | - | 正常
17 | 中海油惠州石化有限公司 | 重装（II）127排气筒 | 6709692.5 | 77.658 | 55.409 | 100 | 4.916 | - | 2.819 | 20 | 正常
17 | 中海油惠州石化有限公司 | 芳烃联合2排气筒 | 1980768.625 | 22.926 | 27.822 | 100 | - | - | - | - | 正常
17 | 中海油惠州石化有限公司 | 常减压（1）烟囱 | 3992986 | 46.215 | 58.312 | 100 | - | - | - | - | 正常
17 | 中海油惠州石化有限公司 | 蜡油加裂排气筒 | 1523590.25 | 17.634 | 70.769 | 100 | - | - | - | - | 正常
17 | 中海油惠州石化有限公司 | 重整（I）排气筒 | 3361815 | 38.91 | 53.094 | 100 | - | - | - | - | 正常
17 | 中海油惠州石化有限公司 | 硫磺（1）排气筒 | 410929.406 | 4.756 | 70.422 | 100 | 41.142 | 400 | - | - | 正常
17 | 中海油惠州石化有限公司 | 煤制氢蒸汽过热炉排气筒 | 891326.875 | 10.316 | 41.178 | 100 | 2.478 | - | 9.522 | 20 | 正常
17 | 中海油惠州石化有限公司 | 常减压（II）121排气筒 | 2192725 | 25.379 | 7.677 | 100 | 19.852 | - | 5.16 | 20 | 正常
17 | 中海油惠州石化有限公司 | 渣油加氢133排气筒 | 1047085.875 | 12.119 | 79.15 | 100 | - | - | - | - | 正常
17 | 中海油惠州石化有限公司 | 焦化（1）排气筒 | 481519.594 | 5.573 | 43.991 | 100 | - | - | - | - | 正常
17 | 中海油惠州石化有限公司 | 3#燃油燃气锅炉烟道 | 2897903 | 33.54 | 50.06 | 100 | 5.83 | 50 | 0.95 | 20 | 正常
17 | 中海油惠州石化有限公司 | 催化裂化（II）123排气筒 | - | 83.9828 | 39.239 | 100 | 1.9105 | 50 | 6.0657 | 20 | 正常
17 | 中海油惠州石化有限公司 | 催化裂化（1）排气筒 | 2692794 | 31.167 | 55.418 | 100 | 0.654 | 100 | 4.522 | 30 | 正常
18 | 中海壳牌石油化工有限公司 | UT1液体焚烧炉 | 1175568.5 | 13.606 | 107.544 | 500 | 2.551 | 200 | 1.155 | 65 | 正常
18 | 中海壳牌石油化工有限公司 | SMPO导热油炉 | 7326517.5 | 84.798 | 29.968 | 100 | 0.064 | 50 | 4.546 | 20 | 正常
18 | 中海壳牌石油化工有限公司 | UT1固体焚烧炉 | 0 | 0 | 22.611 | 500 | 7.348 | 300 | 6.009 | 80 | 停机
18 | 中海壳牌石油化工有限公司 | UT1燃气轮机 | 437404.562 | 5.062 | 68.33 | 120 | 3.384 | 100 | 2.239 | 10 | 正常
18 | 中海壳牌石油化工有限公司 | UT1燃油锅炉 | 12710304 | 147.11 | 81.199 | 200 | 56.389 | 200 | 9.15 | 30 | 正常
18 | 中海壳牌石油化工有限公司 | UT1废水加盖废气排口 | 1033627.5 | 11.963 | - | - | - | - | - | - | 正常
18 | 中海壳牌石油化工有限公司 | POD2废液焚烧炉 | 79793.415 | 0.924 | 175.652 | 500 | 5.091 | 200 | 1.227 | 65 | 正常
19 | 光大环保能源（龙门）有限公司 | 二号废气排放口 | 1097942.75 | 12.708 | 150.901 | 300 | 28.339 | 100 | 4.672 | 30 | 正常
19 | 光大环保能源（龙门）有限公司 | 一号废气排放口 | 1261846 | 14.605 | 157.994 | 300 | 8.02 | 100 | 5.655 | 30 | 正常
20 | 惠州绿色动力再生能源有限公司 | 焚烧废气排放口2# | 3226330.75 | 37.34 | 66.297 | 150 | 10.176 | 50 | 2.035 | 10 | 正常
20 | 惠州绿色动力再生能源有限公司 | 焚烧废气排放口1# | 1688712.63 | 19.54 | 40.884 | 150 | 10.127 | 50 | 19.138 | 10 | 停机
20 | 惠州绿色动力再生能源有限公司 | 焚烧废气排放口3# | 3717421.5 | 43.03 | 64.56 | 150 | 8.771 | 50 | 0.925 | 10 | 正常
20 | 惠州绿色动力再生能源有限公司 | 焚烧废气排放口4# | 2989222.5 | 34.6 | 66.112 | 150 | 11.655 | 50 | 3.104 | 10 | 正常
21 | 三菱化学化工原料（惠州）有限公司 | 综合排放口 | - | 43.3966 | 14.4865 | 100 | 0 | 50 | 7.1743 | 20 | 正常
22 | 惠州李长荣橡胶有限公司 | RTO | 3031546.25 | 35.087 | 7.5905 | 100 | 0.7128 | 50 | 2.1505 | 20 | 正常
23 | 惠州绿色动力环保有限公司 | 废气排放口#1 | 2086350.25 | 24.148 | 98.513 | 300 | 19.768 | 100 | 3.642 | 30 | 正常
23 | 惠州绿色动力环保有限公司 | 废气排放口#2 | 2117715.25 | 24.511 | 98.395 | 300 | 9.819 | 100 | 3.842 | 30 | 正常
23 | 惠州绿色动力环保有限公司 | 废气排放口#3 | 2109273.25 | 24.413 | 91.531 | 300 | 33.447 | 100 | 4.076 | 30 | 正常
24 | 中国神华能源股份有限公司惠州热电分公司 | 综合监控点 | 49621092 | 574.318 | 40.111 | 100 | 30.076 | 50 | 1.096 | 20 | 正常
25 | 华润水泥（惠州）有限公司 | 窑头 | 3341381.75 | 38.673 | - | - | - | - | 5.798 | 20 | 正常
25 | 华润水泥（惠州）有限公司 | 总排放口 | 6592126.5 | 76.298 | 194 | 320 | 3.1 | 100 | 3.63 | 20 | 正常
26 | 惠东县华业铸造厂 | 电炉废气排放口 | / | / | / | / | / | / | / | / | 停机