## Sheet1
监测日期：2022-10-20
序号 | 企业名称 | 监控点名称 | 烟气量(M3) | 烟气流量（M3/s） | 氮氧化物(mg/M3) |  | 二氧化硫(mg/M3) |  | 烟尘(mg/M3) |  | 生产状态
[5 empty] | 浓度 | 限值 | 浓度 | 限值 | 浓度 | 限值
1 | 惠州市光大水泥企业有限公司光华水泥厂 | A线窑尾 | 14655454 | 169.623 | 153.587 | 320 | 27.311 | 100 | 0.242 | 20 | 正常
1 | 惠州市光大水泥企业有限公司光华水泥厂 | B线窑尾 | 14883210 | 172.259 | 158.396 | 320 | 34.034 | 100 | 1.621 | 20 | 正常
1 | 惠州市光大水泥企业有限公司光华水泥厂 | A线窑头烟囱 | 13385479 | 154.924 | - | - | - | - | 6.2081 | 20 | 正常
1 | 惠州市光大水泥企业有限公司光华水泥厂 | B线窑头烟囱 | 7166516.5 | 82.946 | - | - | - | - | 1.9076 | 20 | 正常
2 | 惠东县华业铸造厂 | 电炉废气排放口 | 0 | 0 | - | - | - | - | 0 | 15 | 停机
3 | 惠州固力水泥集团有限公司博罗分公司 | 排放口（窑头） | 4219776 | 48.84 | - | - | - | - | 10.53 | 20 | 正常
3 | 惠州固力水泥集团有限公司博罗分公司 | 总排放口（窑尾） | 5972832 | 69.13 | 214.78 | 320 | 28.37 | 100 | 9.06 | 20 | 正常
4 | 惠州东江威立雅环境服务有限公司 | 焚烧炉废气排放口 | 712090.5 | 8.242 | 81.996 | 300 | 5.059 | 100 | 2.235 | 30 | 正常
5 | 惠州福和纸业有限公司 | 锅炉废气排放口1# | - | - | 0 | 200 | 0 | 200 | 0 | 30 | 停机
5 | 惠州福和纸业有限公司 | 2#排放口 | - | - | 0 | 200 | 0 | 200 | 0 | 30 | 停机
5 | 惠州福和纸业有限公司 | 锅炉废气排放口2# | 189224.64 | 7884.36 | 23.64 | 150 | - | - | - | - | 正常
6 | 惠州市光大水泥企业有限公司 | A线旋窑窑尾处理后排口 | 14891755 | 173.596 | 252.339 | 320 | 48.395 | 100 | 1.23 | 20 | 正常
6 | 惠州市光大水泥企业有限公司 | B线旋窑窑尾处理后排口 | 18621148 | 215.522 | 257.719 | 320 | 60.713 | 100 | 0.678 | 20 | 正常
6 | 惠州市光大水泥企业有限公司 | A线窑头烟窗 | 11450818 | 132.533 | - | - | - | - | 1.3399 | 20 | 正常
6 | 惠州市光大水泥企业有限公司 | B线窑头烟窗 | 7477121.5 | 86.541 | - | - | - | - | 4.1206 | 20 | 正常
7 | 惠州广惠能源有限公司 | 焚烧炉烟气排放口3# | 3265791.75 | 38.07 | 100.018 | 200 | 15.766 | 100 | 4.6293 | 30 | 正常
7 | 惠州广惠能源有限公司 | 焚烧炉烟气排放口2# | 3239124.25 | 37.795 | 107.902 | 200 | 3.959 | 100 | 5.192 | 30 | 正常
7 | 惠州广惠能源有限公司 | 焚烧炉烟气排放口1# | 3292857.75 | 38.429 | 97.768 | 200 | 8.123 | 100 | 5.701 | 30 | 正常
8 | 光大环保能源（博罗）有限公司 | 3# | 1218325.38 | 14.1 | 103.013 | 300 | 29.659 | 100 | 6.13 | 30 | 正常
8 | 光大环保能源（博罗）有限公司 | 1# | 1022977.19 | 11.84 | 103.899 | 300 | 14.978 | 100 | 4.306 | 30 | 正常
8 | 光大环保能源（博罗）有限公司 | 2# | 1455182.13 | 16.84 | 115.392 | 300 | 14.247 | 100 | 3.1 | 30 | 停机
8 | 光大环保能源（博罗）有限公司 | 4# | 3484346.5 | 40.33 | 93.711 | 200 | 13.124 | 50 | 0.972 | 10 | 正常
9 | 光大环保能源（惠东）有限公司 | #3烟囱 | 1938422.625 | 22.435 | 103.105 | 300 | 8.509 | 100 | 2.94 | 30 | 正常
9 | 光大环保能源（惠东）有限公司 | #1烟囱 | 1428694.375 | 16.536 | 101.261 | 300 | 2.44 | 100 | 2.115 | 30 | 正常
9 | 光大环保能源（惠东）有限公司 | #2烟囱 | 5142.074 | 0.06 | 29.699 | 300 | 145.246 | 100 | 9.871 | 30 | 停机
10 | 惠州市瑞能热力有限公司 | 锅炉烟窗 | 584.64 | 24.36 | 20.66 | 200 | 12.05 | 200 | 5.72 | 30 | 正常
10 | 惠州市瑞能热力有限公司 | 锅炉废气排放口2# | 11289.84 | 470.41 | 0.68 | 150 | - | - | - | - | 停机
11 | 惠州深能源丰达电力有限公司 | 1号机废气排放口 | 0 | 0 | 0 | 50 | 0 | 35 | 0 | 5 | 正常
11 | 惠州深能源丰达电力有限公司 | 2号机废气排放口 | 0 | 0 | 0 | 50 | 0 | 35 | 0 | 5 | 正常
12 | 广东惠州天然气发电有限公司 | 2号发电机组烟囱 | 23321088 | 269.92 | 18.35 | 50 | 0.01 | 35 | 0.35 | 5 | 正常
12 | 广东惠州天然气发电有限公司 | 1号发电机组烟囱 | 40638240 | 470.35 | 25.82 | 50 | 0 | 35 | 0.47 | 5 | 正常
12 | 广东惠州天然气发电有限公司 | 3号发电机组烟囱 | 23448960 | 271.4 | 18.43 | 50 | 0.02 | 35 | 0.25 | 5 | 正常
12 | 广东惠州天然气发电有限公司 | 4号发电机组烟囱 | 0 | 0 | 0.01 | 50 | 0.23 | 35 | 0.11 | 5 | 正常
12 | 广东惠州天然气发电有限公司 | 5号发电机组烟囱 | 6048 | 0.07 | 1.64 | 50 | 2.76 | 35 | 0.11 | 5 | 正常
12 | 广东惠州天然气发电有限公司 | 6号发电机组烟囱 | 468288 | 5.42 | 2.63 | 50 | 0.56 | 35 | 0.17 | 5 | 正常
13 | 惠州云海镁业有限公司 | 窑炉废气烟囱 | 279072 | 3.23 | 63.29 | 120 | 164.47 | 850 | 2.12 | 100 | 正常
14 | 惠州塔牌水泥有限公司 | 二线窑尾 | 4047.727 | 0.047 | 210.038 | 320 | 44.975 | 100 | 4.257 | 20 | 正常
14 | 惠州塔牌水泥有限公司 | 一线窑头 | 3729371.5 | 57.552 | - | - | - | - | 4.701 | 20 | 正常
14 | 惠州塔牌水泥有限公司 | 一线窑尾 | 13336569 | 154.358 | 220.63 | 320 | 40.36 | 100 | 6.75 | 20 | 正常
14 | 惠州塔牌水泥有限公司 | 二线窑头 | 4921633.5 | 56.96 | - | - | - | - | 4.13 | 20 | 正常
15 | 南亚塑胶工业(惠州)有限公司 | 1#锅炉烟气排放口（A1） | 889056 | 10.29 | 13.52 | 50 | 6.98 | 35 | 1.96 | 10 | 正常
15 | 南亚塑胶工业(惠州)有限公司 | 3#有机废气排放口（B3) | 5898.85 | 4.098 | - | - | - | - | 25.168 | 120 | 正常
15 | 南亚塑胶工业(惠州)有限公司 | 20#有机废气排放口（B20） | 8562.43 | 5.946 | - | - | - | - | 0.982 | 120 | 正常
15 | 南亚塑胶工业(惠州)有限公司 | 7#有机废气排放口（B7） | 5558.46 | 3.86 | - | - | - | - | 0 | 10 | 正常
15 | 南亚塑胶工业(惠州)有限公司 | 15#有机废气排放口（B15） | 2950.6 | 2.049 | - | - | - | - | 0 | 10 | 正常
15 | 南亚塑胶工业(惠州)有限公司 | 3#粉尘排放口（C3） | 1268.33 | 0.881 | - | - | - | - | 1.424 | 10 | 正常
15 | 南亚塑胶工业(惠州)有限公司 | 2#锅炉烟气排放口（A2） | 83823.39 | 0.97 | 3.267 | 150 | - | - | 0 | 20 | 停机
16 | 广东惠州平海发电厂有限公司 | 1号锅炉废气排放口 | 43942062.699 | 508.589 | 35.52 | 100 | 24.386 | 50 | 2.217 | 20 | 正常
16 | 广东惠州平海发电厂有限公司 | 2号锅炉废气排放口 | 36824073.397 | 426.205 | 38.725 | 100 | 11.626 | 50 | 4.083 | 20 | 正常
16 | 广东惠州平海发电厂有限公司 | 1号脱硫入口 | - | - | - | - | 1027.772 | 2500 | - | - | 正常
16 | 广东惠州平海发电厂有限公司 | 2号脱硫入口 | 0 | 0 | - | - | 647.489 | 2500 | - | - | 正常
16 | 广东惠州平海发电厂有限公司 | 1号脱硝入口 | - | - | 238.724 | 700 | - | - | - | - | 正常
16 | 广东惠州平海发电厂有限公司 | 2号脱硝入口 | - | - | 201.74 | 700 | - | - | - | - | 正常
17 | 旭硝子显示玻璃（惠州）有限公司 | 一期熔窑废气排放口 | 1335999.75 | 15.463 | 127.501 | 550 | 5.299 | 400 | 3.005 | 30 | 正常
17 | 旭硝子显示玻璃（惠州）有限公司 | 三期熔窑废气排放口 | 475200 | 5.5 | 249.58 | 550 | 6.33 | 400 | 2.9 | 30 | 正常
17 | 旭硝子显示玻璃（惠州）有限公司 | 二期熔窑废气排放口 | 386208 | 4.47 | 195.17 | 550 | 4.79 | 400 | 2.35 | 30 | 正常
18 | 中海油惠州石化有限公司 | 燃油燃气锅炉烟囱 | 2269158.75 | 26.263 | 137.906 | 200 | 6.451 | 200 | 1.842 | 30 | 正常
18 | 中海油惠州石化有限公司 | 燃油燃气锅炉烟囱 2 | 1301941.75 | 15.069 | 52.331 | 200 | 7.251 | 200 | 7.063 | 30 | 正常
18 | 中海油惠州石化有限公司 | 硫磺（1）排气筒 | 282808.375 | 3.273 | 34.68 | - | 32.437 | 100 | - | - | 正常
18 | 中海油惠州石化有限公司 | 蜡油加裂排气筒 | 0 | 0 | 75.629 | 100 | - | - | - | - | 正常
18 | 中海油惠州石化有限公司 | 煤柴油加裂排气筒 | 779894.812 | 9.026 | 44.475 | 100 | - | - | - | - | 正常
18 | 中海油惠州石化有限公司 | 制氢（1）排气筒 | 2924440.5 | 33.848 | 73.06 | 100 | - | - | - | - | 正常
18 | 中海油惠州石化有限公司 | 制氢（2）排气筒 | - | - | 0 | 100 | - | - | - | - | 停机
18 | 中海油惠州石化有限公司 | 重整（I）排气筒 | 3719535 | 43.05 | 63.601 | 100 | - | - | - | - | 正常
18 | 中海油惠州石化有限公司 | 芳烃联合（1）排气筒 | 8193216.5 | 94.829 | 34.678 | 100 | - | - | - | - | 正常
18 | 中海油惠州石化有限公司 | 芳烃联合（2）排气筒 | 1214363.75 | 14.055 | 36.946 | 100 | - | - | - | - | 正常
18 | 中海油惠州石化有限公司 | 芳烃联合2排气筒 | 1914845.625 | 22.162 | 30.09 | 100 | - | - | - | - | 正常
18 | 中海油惠州石化有限公司 | 焦化（1）排气筒 | 536899.812 | 6.214 | 58.89 | 100 | - | - | - | - | 正常
18 | 中海油惠州石化有限公司 | 焦化（2）排气筒 | 1190144 | 13.775 | 57.176 | 100 | - | - | - | - | 正常
18 | 中海油惠州石化有限公司 | 催化裂化（1）排气筒 | 2577463.75 | 29.832 | - | - | 0.824 | 50 | 5.558 | 30 | 正常
18 | 中海油惠州石化有限公司 | 煅烧焦烟囱 | - | - | - | - | - | - | 0 | 10 | 停机
18 | 中海油惠州石化有限公司 | 常减压（1）烟囱 | 3999733.5 | 46.293 | 41.205 | 100 | - | - | - | - | 正常
18 | 中海油惠州石化有限公司 | 3#燃油燃气锅炉烟道 | 2505291.75 | 28.996 | 40.94 | 100 | 3.34 | 50 | 0.79 | 20 | 正常
18 | 中海油惠州石化有限公司 | 航煤加氢129排气筒 | 506540.094 | 5.863 | 26.986 | 100 | - | - | - | - | 正常
18 | 中海油惠州石化有限公司 | 硫磺（II）134排气筒 | 2452172.25 | 28.564 | - | - | 15.502 | 100 | - | - | 正常
18 | 中海油惠州石化有限公司 | 催化裂化（II）123排气筒 | 7391166.5 | 85.546 | 23.074 | 100 | 35.45 | 50 | 5.239 | 30 | 正常
18 | 中海油惠州石化有限公司 | 渣油加氢133排气筒 | 738665.312 | 8.549 | 58.811 | 100 | - | - | - | - | 正常
18 | 中海油惠州石化有限公司 | 常减压（II）121排气筒 | 2415109.75 | 27.953 | 14.65 | 100 | - | - | - | - | 正常
18 | 中海油惠州石化有限公司 | 重装（II）127排气筒 | 6659194.5 | 77.074 | 63.322 | 100 | - | - | 2.874 | 20 | 正常
18 | 中海油惠州石化有限公司 | 煤制氢硫磺排气筒 | 869916.812 | 10.068 | - | - | 1.874 | 100 | - | - | 正常
18 | 中海油惠州石化有限公司 | 煤制氢蒸汽过热炉排气筒 | 834541.25 | 9.659 | 32.826 | 100 | - | - | - | - | 正常
19 | 中海壳牌石油化工有限公司 | UT1装置燃油锅炉F-8105/06/07/08排气筒 | 13851648 | 160.32 | 93.598 | 200 | 42.062 | 200 | 4.54 | 30 | 正常
19 | 中海壳牌石油化工有限公司 | UT1装置固废焚烧炉F-9401排气筒 | 375289.219 | 4.344 | 374.486 | 300 | 845.743 | 100 | 58.29 | 30 | 正常
19 | 中海壳牌石油化工有限公司 | UT1装置污水处理场废气处理设施A-9230排气筒 | 863012.938 | 9.989 | - | - | - | - | - | - | 正常
19 | 中海壳牌石油化工有限公司 | UT1装置废液焚烧炉A-9301排气筒 | 920477.125 | 10.654 | 90.288 | 300 | 1.679 | 200 | 1.42 | 30 | 正常
19 | 中海壳牌石油化工有限公司 | UT1装置燃气轮机GT-8161排气筒 | 4697439 | 54.368 | 32.251 | 120 | 7.982 | 100 | 15.685 | 10 | 停机
19 | 中海壳牌石油化工有限公司 | SMPO1装置热油炉F-5301A/B/C排气筒 | 7588694 | 87.832 | 43.213 | 100 | 0 | 50 | 2.445 | 20 | 正常
19 | 中海壳牌石油化工有限公司 | POD2装置废液焚烧炉A-2962排气筒 | 104943.72 | 1.215 | 8.627 | 300 | 2.951 | 100 | 1.293 | 30 | 正常
19 | 中海壳牌石油化工有限公司 | LOP1装置裂解炉F-1100排气筒 | 1249287.625 | 14.459 | 68.398 | 100 | - | - | - | - | 正常
20 | 光大环保能源（龙门）有限公司 | 一号废气排放口 | 1266247.375 | 14.656 | 122.397 | 250 | 39.189 | 100 | 5.029 | 10 | 正常
20 | 光大环保能源（龙门）有限公司 | 二号废气排放口 | 1083767 | 12.544 | 115.776 | 250 | 34.575 | 100 | 5.035 | 10 | 正常
21 | 惠州绿色动力再生能源有限公司 | 焚烧废气排放口3# | 4007128.5 | 46.38 | 61.92 | 150 | 14.094 | 50 | 2.51 | 10 | 正常
21 | 惠州绿色动力再生能源有限公司 | 焚烧废气排放口4# | 1775405.75 | 20.55 | 68.154 | 150 | 34.106 | 50 | 103.834 | 10 | 停机
21 | 惠州绿色动力再生能源有限公司 | 焚烧废气排放口1# | 2681401.5 | 31.03 | 66.273 | 150 | 10.717 | 50 | 5.506 | 10 | 停机
21 | 惠州绿色动力再生能源有限公司 | 焚烧废气排放口2# | 3725828 | 43.12 | 70.672 | 150 | 11.125 | 50 | 2.89 | 10 | 正常
22 | 三菱化学化工原料（惠州）有限公司 | 废气排放口 | 3244034 | 37.547 | 13.683 | 100 | 4.164 | 50 | 2.101 | 20 | 正常
23 | 惠州李长荣橡胶有限公司 | RCO1# | - | - | 0 | 100 | - | - | - | - | 停机
23 | 惠州李长荣橡胶有限公司 | RCO2# | - | - | 0 | 100 | - | - | - | - | 停机
23 | 惠州李长荣橡胶有限公司 | RTO | 4035789 | 46.71 | 7.2485 | 100 | 1.1618 | 50 | 2.2661 | 20 | 正常
23 | 惠州李长荣橡胶有限公司 | RCO3# | - | - | 0 | 100 | 0 | 50 | 0 | 20 | 停机
24 | 惠州绿色动力环保有限公司 | 焚烧废气排放口#1 | 2058213.375 | 23.822 | 81.775 | 300 | 8.53 | 100 | 2.475 | 30 | 正常
24 | 惠州绿色动力环保有限公司 | 焚烧废气排放口#2 | 2081472.375 | 24.091 | 71.261 | 300 | 2.63 | 100 | 3.109 | 30 | 正常
24 | 惠州绿色动力环保有限公司 | 焚烧废气排放口#3 | 2156510.75 | 24.96 | 97.922 | 300 | 13.894 | 100 | 3.168 | 30 | 正常
25 | 中国神华能源股份有限公司惠州热电分公司 | 综合监控点 | 29563258 | 342.167 | 38.11 | 100 | 24.877 | 50 | 0.992 | 20 | 正常
26 | 华润水泥（惠州）有限公司 | 总排放口 | 6891695 | 79.765 | 196.79 | 320 | 8.39 | 100 | 3.54 | 20 | 正常
26 | 华润水泥（惠州）有限公司 | 窑头 | 4303874.5 | 49.813 | - | - | - | - | 3.54 | 20 | 正常