## Sheet1
监测日期：2022-11-18
序号 | 企业名称 | 监控点名称 | 烟气量(M3) | 烟气流量（M3/s） | 氮氧化物(mg/M3) |  | 二氧化硫(mg/M3) |  | 烟尘(mg/M3) |  | 生产状态
[5 empty] | 浓度 | 限值 | 浓度 | 限值 | 浓度 | 限值
1 | 惠州市光大水泥企业有限公司光华水泥厂 | A线窑尾 | 13315401 | 154.113 | 177.727 | 320 | 34.053 | 100 | 0.254 | 20 | 正常
1 | 惠州市光大水泥企业有限公司光华水泥厂 | B线窑尾 | 14403816 | 166.711 | 171.499 | 320 | 29.048 | 100 | 1.618 | 20 | 正常
1 | 惠州市光大水泥企业有限公司光华水泥厂 | A线窑头烟囱 | 14296811 | 165.472 | - | - | - | - | 7.783 | 20 | 正常
1 | 惠州市光大水泥企业有限公司光华水泥厂 | B线窑头烟囱 | 6901935 | 79.884 | - | - | - | - | 2.0239 | 20 | 正常
2 | 惠东县华业铸造厂 | 电炉废气排放口 | 0 | 0 | - | - | - | - | 0 | 15 | 停机
3 | 惠州固力水泥集团有限公司博罗分公司 | 排放口（窑头） | 1059255.625 | 12.26 | - | - | - | - | 0 | 20 | 停机
3 | 惠州固力水泥集团有限公司博罗分公司 | 总排放口（窑尾） | 0 | 0 | 0 | 320 | 0 | 100 | 0 | 20 | 停机
4 | 惠州东江威立雅环境服务有限公司 | 焚烧炉废气排放口 | 680279.375 | 7.874 | 55.974 | 300 | 2.807 | 100 | 2.323 | 30 | 正常
5 | 惠州福和纸业有限公司 | 锅炉废气排放口1# | - | - | 0 | 200 | 0 | 200 | 0 | 30 | 停机
5 | 惠州福和纸业有限公司 | 2#排放口 | - | - | 0 | 200 | 0 | 200 | 0 | 30 | 停机
5 | 惠州福和纸业有限公司 | 锅炉废气排放口2# | 137045.76 | 5710.24 | 3.9 | 150 | - | - | - | - | 正常
6 | 惠州市光大水泥企业有限公司 | A线旋窑窑尾处理后排口 | 14531069 | 169.375 | 222.722 | 320 | 54.681 | 100 | 1.161 | 20 | 正常
6 | 惠州市光大水泥企业有限公司 | B线旋窑窑尾处理后排口 | 17273374 | 199.923 | 244.235 | 320 | 50.486 | 100 | 4.183 | 20 | 正常
6 | 惠州市光大水泥企业有限公司 | A线窑头烟窗 | 11169046 | 130.192 | - | - | - | - | 1.708 | 20 | 正常
6 | 惠州市光大水泥企业有限公司 | B线窑头烟窗 | 8265800.5 | 95.669 | - | - | - | - | 4.1633 | 20 | 正常
7 | 惠州广惠能源有限公司 | 焚烧炉烟气排放口3# | 3382380 | 39.474 | 99.959 | 200 | 23.507 | 100 | 6.637 | 30 | 正常
7 | 惠州广惠能源有限公司 | 焚烧炉烟气排放口2# | 3289808.5 | 38.404 | 89.932 | 200 | 11.789 | 100 | 4.289 | 30 | 正常
7 | 惠州广惠能源有限公司 | 焚烧炉烟气排放口1# | 3727771.5 | 43.5 | 91.37 | 200 | 11.082 | 100 | 6.572 | 30 | 正常
8 | 光大环保能源（博罗）有限公司 | 3# | 1129447.25 | 13.07 | 167.387 | 300 | 21.924 | 100 | 6.033 | 30 | 正常
8 | 光大环保能源（博罗）有限公司 | 1# | 1160434.38 | 13.43 | 171.339 | 300 | 10.716 | 100 | 4.241 | 30 | 正常
8 | 光大环保能源（博罗）有限公司 | 2# | 1425811.25 | 16.5 | 171.135 | 300 | 5.773 | 100 | 4.337 | 30 | 正常
8 | 光大环保能源（博罗）有限公司 | 4# | 3288231.25 | 38.06 | 119.095 | 200 | 7.542 | 50 | 0.883 | 10 | 正常
9 | 光大环保能源（惠东）有限公司 | #3烟囱 | 1829582.5 | 21.176 | 119.299 | 300 | 11.886 | 100 | 2.941 | 30 | 正常
9 | 光大环保能源（惠东）有限公司 | #1烟囱 | 1214107.625 | 14.052 | 1211.402 | 300 | 443.914 | 100 | 12.915 | 30 | 停机
9 | 光大环保能源（惠东）有限公司 | #2烟囱 | 1433148 | 16.587 | 124.535 | 300 | 10.221 | 100 | 1.274 | 30 | 正常
10 | 惠州市瑞能热力有限公司 | 锅炉烟窗 | - | - | 0 | 200 | 0 | 200 | 0 | 30 | 正常
10 | 惠州市瑞能热力有限公司 | 锅炉废气排放口2# | 16102.32 | 670.93 | 0.68 | 150 | - | - | - | - | 停机
11 | 惠州深能源丰达电力有限公司 | 1号机废气排放口 | 0 | 0 | 0 | 50 | 0 | 35 | 0 | 5 | 正常
11 | 惠州深能源丰达电力有限公司 | 2号机废气排放口 | 0 | 0 | 0 | 50 | 0 | 35 | 0 | 5 | 正常
12 | 广东惠州天然气发电有限公司 | 2号发电机组烟囱 | 39622176 | 458.59 | 23.27 | 50 | 0 | 35 | 0.2 | 5 | 正常
12 | 广东惠州天然气发电有限公司 | 1号发电机组烟囱 | - | - | 0 | 50 | 0 | 35 | 0 | 5 | 停机
12 | 广东惠州天然气发电有限公司 | 3号发电机组烟囱 | 39103776 | 452.59 | 25.71 | 50 | 0.01 | 35 | 0.16 | 5 | 正常
12 | 广东惠州天然气发电有限公司 | 4号发电机组烟囱 | 11357280 | 131.45 | 17.6 | 50 | 1.5 | 35 | 0.26 | 5 | 正常
12 | 广东惠州天然气发电有限公司 | 5号发电机组烟囱 | 26213760 | 303.4 | 18.52 | 50 | 0.01 | 35 | 0.09 | 5 | 正常
12 | 广东惠州天然气发电有限公司 | 6号发电机组烟囱 | 9086688 | 105.17 | 7.4 | 50 | 0.05 | 35 | 0.17 | 5 | 正常
13 | 惠州云海镁业有限公司 | 窑炉废气烟囱 | 218592 | 2.53 | 56.81 | 120 | 204.95 | 850 | 1.85 | 100 | 正常
14 | 惠州塔牌水泥有限公司 | 二线窑尾 | 4194.027 | 0.048 | 192.331 | 320 | 32.32 | 100 | 8.251 | 20 | 正常
14 | 惠州塔牌水泥有限公司 | 一线窑头 | 2754128.75 | 40.265 | - | - | - | - | 5.014 | 20 | 正常
14 | 惠州塔牌水泥有限公司 | 一线窑尾 | 14262686 | 165.077 | 222.507 | 320 | 46.107 | 100 | 8.478 | 20 | 正常
14 | 惠州塔牌水泥有限公司 | 二线窑头 | 4890008 | 56.6 | - | - | - | - | 4.24 | 20 | 正常
15 | 南亚塑胶工业(惠州)有限公司 | 1#锅炉烟气排放口（A1） | 792288 | 9.17 | 14.36 | 50 | 4.74 | 35 | 2.01 | 30 | 正常
15 | 南亚塑胶工业(惠州)有限公司 | 3#有机废气排放口（B3) | 4881.18 | 3.389 | - | - | - | - | 26.441 | 120 | 正常
15 | 南亚塑胶工业(惠州)有限公司 | 20#有机废气排放口（B20） | 0 | 0 | - | - | - | - | 0 | 120 | 正常
15 | 南亚塑胶工业(惠州)有限公司 | 7#有机废气排放口（B7） | 7156.01 | 4.969 | - | - | - | - | 0.001 | 10 | 正常
15 | 南亚塑胶工业(惠州)有限公司 | 15#有机废气排放口（B15） | - | - | - | - | - | - | 0 | 10 | 正常
15 | 南亚塑胶工业(惠州)有限公司 | 3#粉尘排放口（C3） | 347.65 | 0.241 | - | - | - | - | 0.977 | 10 | 正常
15 | 南亚塑胶工业(惠州)有限公司 | 2#锅炉烟气排放口（A2） | 79097.648 | 0.916 | 0 | 150 | - | - | 0 | 20 | 正常
16 | 广东惠州平海发电厂有限公司 | 1号锅炉废气排放口 | 49940516.871 | 578.015 | 35.534 | 100 | 25.022 | 50 | 2.852 | 20 | 正常
16 | 广东惠州平海发电厂有限公司 | 2号锅炉废气排放口 | 49048997.63 | 567.697 | 37.82 | 100 | 25.668 | 50 | 3.014 | 20 | 正常
16 | 广东惠州平海发电厂有限公司 | 1号脱硫入口 | - | - | - | - | 946.514 | 2500 | - | - | 正常
16 | 广东惠州平海发电厂有限公司 | 2号脱硫入口 | 0 | 0 | - | - | 1023.63 | 2500 | - | - | 正常
16 | 广东惠州平海发电厂有限公司 | 1号脱硝入口 | - | - | 207.368 | 700 | - | - | - | - | 正常
16 | 广东惠州平海发电厂有限公司 | 2号脱硝入口 | - | - | 175.698 | 700 | - | - | - | - | 正常
17 | 旭硝子显示玻璃（惠州）有限公司 | 一期熔窑废气排放口 | 539500.125 | 6.244 | 314.962 | 550 | 9.458 | 400 | 6.393 | 30 | 正常
17 | 旭硝子显示玻璃（惠州）有限公司 | 三期熔窑废气排放口 | 479520 | 5.55 | 250.6 | 550 | 6.42 | 400 | 2.84 | 30 | 正常
17 | 旭硝子显示玻璃（惠州）有限公司 | 二期熔窑废气排放口 | 450144 | 5.21 | 211.37 | 550 | 5.55 | 400 | 2.28 | 30 | 正常
18 | 中海油惠州石化有限公司 | 燃油燃气锅炉烟囱 | 1981155.12 | 22.93 | 117.269 | 200 | 6.436 | 200 | 1.946 | 30 | 正常
18 | 中海油惠州石化有限公司 | 燃油燃气锅炉烟囱 2 | 1203425 | 13.928 | 56.712 | 200 | 6.645 | 200 | 8.01 | 30 | 正常
18 | 中海油惠州石化有限公司 | 硫磺（1）排气筒 | 252283.422 | 2.92 | 39.195 | - | 19.97 | 100 | - | - | 正常
18 | 中海油惠州石化有限公司 | 蜡油加裂排气筒 | 1456591.625 | 16.859 | 72.729 | 100 | - | - | - | - | 正常
18 | 中海油惠州石化有限公司 | 煤柴油加裂排气筒 | 836248.562 | 9.679 | 45.743 | 100 | - | - | - | - | 正常
18 | 中海油惠州石化有限公司 | 制氢（1）排气筒 | 2798436 | 32.613 | 65.039 | 100 | - | - | - | - | 正常
18 | 中海油惠州石化有限公司 | 制氢（2）排气筒 | 3204279.25 | 37.086 | 72.768 | 100 | - | - | - | - | 正常
18 | 中海油惠州石化有限公司 | 重整（I）排气筒 | 3327626 | 38.514 | 51.165 | 100 | - | - | - | - | 正常
18 | 中海油惠州石化有限公司 | 芳烃联合（1）排气筒 | 7937575 | 91.87 | 37.276 | 100 | - | - | - | - | 正常
18 | 中海油惠州石化有限公司 | 芳烃联合（2）排气筒 | 974981.875 | 11.284 | 39.159 | 100 | - | - | - | - | 正常
18 | 中海油惠州石化有限公司 | 芳烃联合2排气筒 | 1842306.25 | 21.323 | 33.854 | 100 | - | - | - | - | 正常
18 | 中海油惠州石化有限公司 | 焦化（1）排气筒 | 484793.656 | 5.611 | 56.105 | 100 | - | - | - | - | 正常
18 | 中海油惠州石化有限公司 | 焦化（2）排气筒 | 1134587.375 | 13.132 | 59.384 | 100 | - | - | - | - | 正常
18 | 中海油惠州石化有限公司 | 催化裂化（1）排气筒 | 2625246 | 30.385 | - | - | 1.308 | 50 | 5.997 | 30 | 正常
18 | 中海油惠州石化有限公司 | 煅烧焦烟囱 | - | - | - | - | - | - | 0 | 10 | 停机
18 | 中海油惠州石化有限公司 | 常减压（1）烟囱 | 4114075 | 47.617 | 64.046 | 100 | - | - | - | - | 正常
18 | 中海油惠州石化有限公司 | 3#燃油燃气锅炉烟道 | - | - | 0 | 100 | 0 | 50 | 0 | 20 | 停机
18 | 中海油惠州石化有限公司 | 航煤加氢129排气筒 | 506295.469 | 5.86 | 30.919 | 100 | - | - | - | - | 正常
18 | 中海油惠州石化有限公司 | 硫磺（II）134排气筒 | 2490853.5 | 28.829 | - | - | 14.691 | 100 | - | - | 正常
18 | 中海油惠州石化有限公司 | 催化裂化（II）123排气筒 | 7246346 | 83.87 | 11.626 | 100 | 3.56 | 50 | 4.763 | 30 | 正常
18 | 中海油惠州石化有限公司 | 渣油加氢133排气筒 | 801692.875 | 9.279 | 52.102 | 100 | - | - | - | - | 正常
18 | 中海油惠州石化有限公司 | 常减压（II）121排气筒 | 2768387.25 | 32.042 | 18.961 | 100 | - | - | - | - | 正常
18 | 中海油惠州石化有限公司 | 重装（II）127排气筒 | 7120540 | 82.414 | 68.986 | 100 | - | - | 2.855 | 20 | 正常
18 | 中海油惠州石化有限公司 | 煤制氢硫磺排气筒 | - | - | - | - | 0 | 100 | - | - | 停机
18 | 中海油惠州石化有限公司 | 煤制氢蒸汽过热炉排气筒 | - | - | 0 | 100 | - | - | - | - | 停机
19 | 中海壳牌石油化工有限公司 | UT1装置燃油锅炉F-8105/06/07/08排气筒 | 14377824 | 166.41 | 102.322 | 200 | 35.56 | 200 | 1.67 | 30 | 正常
19 | 中海壳牌石油化工有限公司 | UT1装置固废焚烧炉F-9401排气筒 | 341799.375 | 3.956 | 102.643 | 300 | 115.376 | 100 | 9.861 | 30 | 正常
19 | 中海壳牌石油化工有限公司 | UT1装置污水处理场废气处理设施A-9230排气筒 | 1004726.688 | 11.629 | - | - | - | - | - | - | 正常
19 | 中海壳牌石油化工有限公司 | UT1装置废液焚烧炉A-9301排气筒 | 938719.5 | 10.865 | 110.394 | 300 | 1.22 | 200 | 1.395 | 30 | 正常
19 | 中海壳牌石油化工有限公司 | UT1装置燃气轮机GT-8161排气筒 | 10843443 | 125.503 | 58.145 | 120 | 0.653 | 100 | 2.113 | 10 | 正常
19 | 中海壳牌石油化工有限公司 | SMPO1装置热油炉F-5301A/B/C排气筒 | 7070285.5 | 81.832 | 41.994 | 100 | 0 | 50 | 2.759 | 20 | 正常
19 | 中海壳牌石油化工有限公司 | POD2装置废液焚烧炉A-2962排气筒 | 170303.188 | 1.971 | 43.426 | 300 | 10.218 | 100 | 1.947 | 30 | 正常
19 | 中海壳牌石油化工有限公司 | LOP1装置裂解炉F-1100排气筒 | 1155434.625 | 13.373 | 69.594 | 100 | - | - | - | - | 正常
20 | 光大环保能源（龙门）有限公司 | 一号废气排放口 | 1281623.75 | 14.834 | 148.32 | 250 | 35.615 | 100 | 2.617 | 10 | 正常
20 | 光大环保能源（龙门）有限公司 | 二号废气排放口 | 1006022.25 | 11.644 | 146.868 | 250 | 37.856 | 100 | 4.465 | 10 | 正常
21 | 惠州绿色动力再生能源有限公司 | 焚烧废气排放口3# | 4026363.25 | 46.6 | 66.239 | 150 | 22.593 | 50 | 3.041 | 10 | 正常
21 | 惠州绿色动力再生能源有限公司 | 焚烧废气排放口4# | 3312130.5 | 38.34 | 73.307 | 150 | 25.3 | 50 | 3.737 | 10 | 正常
21 | 惠州绿色动力再生能源有限公司 | 焚烧废气排放口1# | 3227279.5 | 37.35 | 74.897 | 150 | 15.806 | 50 | 4.703 | 10 | 正常
21 | 惠州绿色动力再生能源有限公司 | 焚烧废气排放口2# | 671.83 | 0.01 | 123.364 | 150 | 15.858 | 50 | 31.271 | 10 | 停机
22 | 三菱化学化工原料（惠州）有限公司 | 废气排放口 | 2441753 | 28.261 | 11.297 | 100 | 0.878 | 50 | 1.465 | 20 | 正常
23 | 惠州李长荣橡胶有限公司 | RCO1# | - | - | 0 | 100 | - | - | - | - | 停机
23 | 惠州李长荣橡胶有限公司 | RCO2# | - | - | 0 | 100 | - | - | - | - | 停机
23 | 惠州李长荣橡胶有限公司 | RTO | 3049834.75 | 35.299 | 3.9875 | 100 | 0.8187 | 50 | 4.9755 | 20 | 正常
23 | 惠州李长荣橡胶有限公司 | RCO3# | - | - | 0 | 100 | 0 | 50 | 0 | 20 | 停机
24 | 惠州绿色动力环保有限公司 | 焚烧废气排放口#1 | 2083399.125 | 24.113 | 79.408 | 300 | 14.702 | 100 | 4.37 | 30 | 停机
24 | 惠州绿色动力环保有限公司 | 焚烧废气排放口#2 | 2046591.75 | 23.687 | 82.968 | 300 | 16.726 | 100 | 3.749 | 30 | 正常
24 | 惠州绿色动力环保有限公司 | 焚烧废气排放口#3 | 2033784.875 | 23.539 | 99.837 | 300 | 19.16 | 100 | 6.417 | 30 | 正常
25 | 中国神华能源股份有限公司惠州热电分公司 | 综合监控点 | 32232796 | 373.065 | 38.693 | 100 | 24.554 | 50 | 1.265 | 20 | 正常
26 | 华润水泥（惠州）有限公司 | 总排放口 | 6802865 | 78.737 | 180.36 | 320 | 21.08 | 100 | 3.72 | 20 | 正常
26 | 华润水泥（惠州）有限公司 | 窑头 | 4463222 | 51.658 | - | - | - | - | 7.524 | 20 | 正常